## Sheet2 (hidden)
260312
document_code | TYPE | GROUP | OWNER | SOURCE_RULE | document_name | A. DXG 내부 직원만 사용하는 툴
DOC_10010_A | GENERATED | B | SITE | TEMPLATE_RENDER | 1. 사물인터넷(IoT) 측정기기 부착 지원 신청서_A안(경기대진테크노파크) | 1. 배출시설 ↔ 방지시설 연결 규칙
DOC_10010_B | GENERATED | B | SITE | TEMPLATE_RENDER | 1. 사물인터넷(IoT) 측정기기 부착 지원 신청서_B안(경기환경에너지진흥원) | 항목 | 선택 또는 입력
DOC_10020 | GENERATED | B | SITE | TEMPLATE_RENDER | 2. 사물인터넷[IoT] 측정기기 설치 계획서 1부. | 배출시설과 방지시설 연결 기준 | 수동 선택
DOC_10021 | GENERATED | B | SITE | TEMPLATE_RENDER | ① 측정기기 부착 근거 | 배출시설 1개 → 방지시설 여러개 연결 가능 여부 | 가능
DOC_10022 | GENERATED | A | SITE | TEMPLATE_RENDER | ② 전체(배출시설, 방지시설, 판넬 등) 배치도 및 측정기기 부착 상세도_ 1) 전체 배치도(측정기기, 부착 위치 표시 등 포함된 상세 도면) | 방지시설 1개 → 배출시설 여러개 연결 가능 여부 | 가능
DOC_10023 | ATTACHMENT | NULL | COMPANY | MASTER_FIXED | ② 전체(배출시설, 방지시설, 판넬 등) 배치도 및 측정기기 부착 상세도_ 2) 측정기기 사양서 및 해당사진 | 방지시설이 없는 배출시설 존재 가능 여부 | 불가능
DOC_10024 | GENERATED | C | SITE | TEMPLATE_RENDER | ③ 현장 사진(해당시설 및 설치위치) | 배출구 번호는 자동 생성인지 | 사용자 입력
DOC_10025 | ATTACHMENT | NULL | COMPANY | SENSOR_BASED_AUTO | ④ 사물인터넷 측정기기별 KS규격품 인증서 또는 공인시험기관(KOLAS) 성적서 | 배출시설 번호는 자동 생성인지 | 사용자 입력
DOC_10026 | ATTACHMENT | NULL | COMPANY | MASTER_FIXED | ⑤ Gateway 제조업체와 설치업체(협력업체) 계약서 | 방지시설 번호는 자동 생성인지 | 사용자 입력
DOC_10030 | ATTACHMENT | NULL | SITE | SITE_UPLOAD | 3. 배출시설 설치 허가(신고)증 및 가동개시일 증빙 자료 사본(전문) 1부.
DOC_10040 | GENERATED | B | SITE | TEMPLATE_RENDER | 4. 공사 소요금액 산출내역 | 2. 방지시설 종류별 센서 필요 규칙
DOC_10050 | GENERATED | A | SITE | TEMPLATE_RENDER | 5. 사업장 위치도 | PREVENTION_METHOD | SENSOR_TYPE | QTY_PER_FACILITY | UNIT_PRICE
[6 empty] | 여과집진시설 | FAN_CURRENT | 1 | 300000
[6 empty] | 여과집진시설 | DIFF_PRESSURE | 1 | 400000
[6 empty] | 여과집진시설 | TEMP | 1 | 500000
[6 empty] | 흡착에 의한 시설 | FAN_CURRENT | 1 | 300000
[6 empty] | 흡착에 의한 시설 | DIFF_PRESSURE | 1 | 400000
[6 empty] | 흡착에 의한 시설 | TEMP | 1 | 500000
[6 empty] | 원심력 집진시설 | FAN_CURRENT | 1 | 300000
[6 empty] | 세정집진시설 | FAN_CURRENT | 1 | 300000
[6 empty] | 세정집진시설 | CIRCULATION_PUMP_CURRENT | 1 | 300000
[6 empty] | 전기집진시설 | FAN_CURRENT | 1 | 300000
DOC_10060 | ATTACHMENT | NULL | SITE | SITE_UPLOAD | 6. 최근 자가측정결과 사본(해당시) | 전기집진시설 | HV_GENERATOR_CURRENT | 1 | 300000
DOC_10070 | ATTACHMENT | NULL | SITE | SITE_UPLOAD | 7. 중소기업확인서(중소벤처기업부 발행) 1부. | 흡수에 의한 시설 | FAN_CURRENT | 1 | 300000
DOC_10080 | ATTACHMENT | NULL | BOTH | BOTH_REQUIRED | 8. 국세 및 지방세 완납증명서 | 흡수에 의한 시설 | PH | 1 | 1000000
DOC_10090 | GENERATED | A | SITE | TEMPLATE_RENDER | 9. 개인정보 수집·이용 및 제3자 위탁·제공 동의서(양식 참조) 1부. | 흡수에 의한 시설 | CIRCULATION_PUMP_CURRENT | 1 | 300000
DOC_10100 | GENERATED | A | SITE | TEMPLATE_RENDER | 10. 중소기업 지원사업 통합관리시스템 정보 활용을 위한 동의서(양식 참조) 1부. | 여과집진시설 및 흡착에 의한 시설(일체형) | FAN_CURRENT | 1 | 300000
DOC_10110_A | GENERATED | A | BOTH | TEMPLATE_RENDER | 11. 이행확인서_A안(경기대진테크노파크) | 여과집진시설 및 흡착에 의한 시설(일체형) | DIFF_PRESSURE | 1 | 400000
DOC_10110_B | GENERATED | A | BOTH | TEMPLATE_RENDER | 11. 이행확인서_B안(경기환경에너지진흥원) | 여과집진시설 및 흡착에 의한 시설(일체형) | TEMP | 1 | 500000
DOC_10120 | GENERATED | A | BOTH | TEMPLATE_RENDER | 12. 사후관리이행동의서
DOC_10130 | GENERATED | A | SITE | TEMPLATE_RENDER | 13. 보조금 반납 확약서 | 3. IoT 게이트웨이 / VPN 규칙
DOC_10140 | ATTACHMENT | NULL | BOTH | BOTH_REQUIRED | 14. 사업자등록증 사본(신청기업, 시공업체) 각 1부. | 항목 | 값
DOC_10150 | ATTACHMENT | NULL | BOTH | BOTH_REQUIRED | 15. 인감증명서 사본(사용인감계)(신청업체, 시공업체) | 방지시설 1개일 때 IoT 게이트웨이 | 단수
DOC_10160 | GENERATED | A | BOTH | TEMPLATE_RENDER | 16. 위임장 | 방지시설 2개 이상일 때 IoT 게이트웨이 | 복수형
[6 empty] | VPN 기본 수량 | 1
한 주체만 정보/서명 필요 → SITE 또는 COMPANY | [5 empty] | VPN 설치 기준 | 사업장 당 1
양쪽 정보/서명 모두 필요 → BOTH
첨부형에서 양쪽 파일 각각 필요 → BOTH + BOTH_REQUIRED | [5 empty] | 4. 시설 사진 필요 수량 규칙
> engine_c_image.py 코드를 확인할 것
> 참고코드: doc_10024_b_template_renderer.py
5. 사업장 위치도 / 배치도 규칙
[6 empty] | 항목 | 값
[6 empty] | 사업장 위치도 파일 수 | 1
[6 empty] | 사업장 위치도 파일 형식 | PNG / JPG
[6 empty] | 설치 배치도 파일 수 | 1
[6 empty] | 설치 배치도 파일 형식 | PNG / JPG
6. 센서 단가 (앱 기본값)
[6 empty] | 센서명 | 단가
[6 empty] | 전류계(세정/전기시설) | 300000
[6 empty] | 차압계 | 400000
[6 empty] | 온도계 | 500000
[6 empty] | 전류계(배출시설) | 300000
[6 empty] | 전류계(방지시설) | 300000
[6 empty] | IoT 게이트웨이 | 1600000
[6 empty] | IoT 게이트웨이(복수형) | 2080000
[6 empty] | VPN | 400000
7. 프로젝트 저장 규칙
[6 empty] | 항목 | 값
[6 empty] | 프로젝트명 형식 | 지원사업 신청일자 {{DOCUMENT_DATE}}의 YY_사업장명_지역 // .xlsx
[6 empty] | 지역 추출 기준 | 사업장 소재지 {{BUSINESS_LOCATION}} 의 광역시, 도 단위
[6 empty] | 동일 사업장 중복 허용 여부 | 허용 / 중복여부 검수는 사업자등록번호로 확인 / 중복사업장 입력 시, 알림팝업("동일한 사업장 내용이 있습니다." 뜨게 하기 / 중복사업장 저장 시, 저장명을 YY_사업장명_지역_중복숫자(2 또는 3 등)으로 하기
8. 문서 생성 규칙
[6 empty] | 항목 | 값
[6 empty] | 통합 문서 파일명 형식 | .docx
[6 empty] | 개별 문서 파일명 형식 | .docx
[6 empty] | 엑셀 회신자료 파일명 형식 | .xlsx
[6 empty] | 생성 위치 | 사용자가 고르게 하기. ('찾기'버튼 넣기)
9. 사용자 관리
[6 empty] | 항목 | 값
[6 empty] | 로그인 방식 | 사번 / 비밀번호. 자동로그인 허용
[6 empty] | 사용자 이름 표시 위치 | 우측 상단
[6 empty] | 프로젝트 작성자 저장 여부 | 필수 (프로젝트 작성자 = 로그인한 사용자 = 설치업체 또는 시공업체 담당자명)
Note on B1: DXG:

## FIELD_DEFINITION
FIELD_DEFINITION
field_key | display_name_ko | field_type | source | editable
BUSINESS_NAME | 배출업체 사업장명 | TEXT | USER | Y
BUSINESS_CEO_NAME | 배출업체 대표자명 | TEXT | USER | Y
BUSINESS_ADDRESS | 배출업체 주소 | TEXT | USER | Y
BUSINESS_PHONE | 배출업체 연락처 | TEXT | USER | Y
BUSINESS_LOCATION | 배출업체 소재지 | TEXT | USER | Y
BUSINESS_TYPE | 배출업체 업종 | TEXT | USER | Y
BUSINESS_MAIN_PRODUCT | 배출업체 주생산품 | TEXT | USER | Y
CONSTRUCTION_START_DATE | 착공 예정일 | DATE | USER | Y
CONSTRUCTION_END_DATE | 준공 예정일 | DATE | USER | Y
TOTAL_COST | 총 사업비 | MONEY | CALC | N
NATIONAL_SUBSIDY | 국비 | MONEY | CALC | N
LOCAL_SUBSIDY | 지방비 | MONEY | CALC | N
SELF_BURDEN | 자부담 | MONEY | CALC | N
REQUEST_SUBSIDY_AMOUNT | 보조금 신청액 | MONEY | CALC | N
DOCUMENT_DATE | 작성일자 | DATE | SYSTEM | N
CONTRACTOR_NAME | 시공업체명 | TEXT | SYSTEM | N
CONTRACTOR_CEO_NAME | 시공업체 대표자명 | TEXT | SYSTEM | N
CONTRACTOR_LOCATION | 시공업체 소재지 | TEXT | SYSTEM | N
CONTRACTOR_CONTACT_NAME | 시공업체 담당자 선택 | TEXT | USER | Y
CONTRACTOR_CONTACT_MAIL | 시공업체 이메일 | TEXT | SYSTEM | N
MUNICIPALITY_OFFICE_NAME | 제출처(지자체명) | TEXT | USER | Y
RELATED_FACILITIES_TEXT | 관련시설 | TEXT | SYSTEM | Y
ITEM_NAME | 설치대상(센서이름) | TEXT | SYSTEM | Y
ITEM_UNIT_PRICE | 단가 | MONEY | CALC | Y
ITEM_QTY | 수량 | MONEY | CALC | Y
ITEM_AMOUNT | 금액 | MONEY | CALC | Y
BUSINESS_LICENSE_NUMBER | 사업자등록번호 | TEXT | USER | Y
BUSINESS_FAX | 팩스 | TEXT | USER | Y
BUSINESS_CONTACT_NAME | 담당자명 | TEXT | USER | Y
BUSINESS_CONTACT_PHONE | 담당자 연락처 | TEXT | USER | Y
BUSINESS_MAIL_ADDRESS | 이메일 | TEXT | USER | Y
BUSINESS_TYPE_NUMBER | 업종 코드/번호 | TEXT | USER | Y
CEO_BIRTHDAY_DATE | 대표자 생년월일 | TEXT | USER | Y
CONTRACTOR_LISENCE_NUMBER | 시공업체 사업자등록번호 | TEXT | USER | Y
CONTRACTOR_PHONE | 시공업체 대표번호 | TEXT | USER | Y
CONTRACTOR_CONTACT_PHONE | 시공업체 담당자 연락처 | TEXT | USER | Y
CONTRACTOR_BIRTHDAY_DATE | 시공업체 대표 생년월일 | TEXT | USER | Y
PREVENTION_COST_NO1 | 공사금액_방지시설 1번 | MONEY | CALC | N
PREVENTION_COST_NO2 | 공사금액_방지시설 2번 | MONEY | CALC | N
PREVENTION_COST_NO3 | 공사금액_방지시설 3번 | MONEY | CALC | N
TOTAL_COST_KR | 국비(한글) | MONEY | FORMAT | Y
NATIONAL_SUBSIDY_KR | 지방비(한글) | MONEY | FORMAT | Y
SELF_BURDEN_KR | 자부담(한글) | MONEY | FORMAT | Y
BUSINESS_DUPE | 중복지원여부 | TEXT | ENUM | Y
PREVENTION_SUBTOTAL | 방지시설 센서 소계 | MONEY | CALC | N
IMG_PREV_OVERVIEW | 방지시설 사진(전경) | IMAGE | USER | Y
IMG_PREV_GW_LOCATION | 방지시설의 GW 설치 위치 | IMAGE | USER | Y
IMG_PREV_FAN_CTRL_PANEL_OUT | 송풍전류계 설치 제어판넬 외함 | IMAGE | USER | Y
IMG_PREV_FAN_CTRL_PANEL_IN | 송풍전류계 설치 제어판넬 내부 | IMAGE | USER | Y
IMG_PREV_TEMP_LOCATION | 온도계설치위치 | IMAGE | USER | Y
IMG_PREV_DP_IN_LOCATION | 차압계IN설치위치 | IMAGE | USER | Y
IMG_PREV_DP_OUT_LOCATION | 차압계OUT설치위치 | IMAGE | USER | Y
IMG_PREV_PH_LOCATION | pH계(순환조)설치위치 | IMAGE | USER | Y
IMG_PREV_PUMP_CTRL_PANEL_OUT | 펌프전류계설치제어판넬외함 | IMAGE | USER | Y
IMG_PREV_PUMP_CTRL_PANEL_IN | 펌프전류계설치제어판넬내부 | IMAGE | USER | Y
EMISSION_FACILITY_NAME | 배출시설명(또는번호/용량) | TEXT | USER | Y
IMG_EMIS_OVERVIEW | 배출시설사진(전경) | IMAGE | USER | Y
IMG_EMIS_CTRL_PANEL_OUT | 배출전류계설치제어판넬외함 | IMAGE | USER | Y
IMG_EMIS_CTRL_PANEL_IN | 배출전류계설치제어판넬내부 | IMAGE | USER | Y

## BLOCK_DEFINITION
BLOCK_DEFINITION
block_key | owner | repeat_rule | child_block | 의미
BLOCK_PROJECT_DEVICE | PROJECT | SINGLE_SET | - | 프로젝트(사업장)당 GW/VPN 세트 1개(단, QTY는 1~2)
BLOCK_PREVENTION_FACILITY | PROJECT | PER_PREVENTION_FACILITY | BLOCK_PREVENTION_SENSOR | 방지시설 개수만큼 반복
BLOCK_PREVENTION_SENSOR | PREVENTION_FACILITY | BY_SENSOR_TYPE_FOR_PREVENTION_METHOD | - | 방지시설 방식에 따라 센서 구성 자동 생성(너가 준 규칙)
BLOCK_COST_PREVENTION_BY_NO

## BLOCK_FIELD_DEFINITION
BLOCK_FIELD_DEFINITION
block_key | field_key | field_type | source | required
BLOCK_PROJECT_DEVICE | PROJECT_DEVICE_GATEWAY_MODEL | TEXT | SYSTEM | Y
BLOCK_PROJECT_DEVICE | PROJECT_DEVICE_GATEWAY_QTY | INT | CALC | Y
BLOCK_PROJECT_DEVICE | PROJECT_DEVICE_GATEWAY_UNIT_PRICE | MONEY | SYSTEM | Y
BLOCK_PROJECT_DEVICE | PROJECT_DEVICE_GATEWAY_AMOUNT | MONEY | CALC | Y
BLOCK_PROJECT_DEVICE | PROJECT_DEVICE_VPN_QTY | INT | CALC | Y
BLOCK_PROJECT_DEVICE | PROJECT_DEVICE_VPN_UNIT_PRICE | MONEY | SYSTEM | Y
BLOCK_PROJECT_DEVICE | PROJECT_DEVICE_VPN_AMOUNT | MONEY | CALC | Y
BLOCK_PREVENTION_FACILITY | PREVENTION_INDEX | INT | SYSTEM | Y
BLOCK_PREVENTION_FACILITY | PREVENTION_NAME | TEXT | USER | Y
BLOCK_PREVENTION_FACILITY | PREVENTION_METHOD | ENUM | USER | Y
BLOCK_PREVENTION_FACILITY | PREVENTION_CAPACITY | TEXT | USER | Y
BLOCK_PREVENTION_FACILITY | PREVENTION_QUANTITY | INT | USER | Y
BLOCK_PREVENTION_FACILITY | PREVENTION_NOTE | TEXT | USER | N
BLOCK_PREVENTION_FACILITY | EMISSION_CURRENT_EXEMPT_YN | BOOL | USER | Y
BLOCK_PREVENTION_FACILITY | EMISSION_CURRENT_QTY | INT | USER | N
BLOCK_PREVENTION_SENSOR | SENSOR_TYPE | ENUM | SYSTEM | Y
BLOCK_PREVENTION_SENSOR | SENSOR_CODE | TEXT | SYSTEM | N
BLOCK_PREVENTION_SENSOR | SENSOR_SPEC | TEXT | SYSTEM | N
BLOCK_PREVENTION_SENSOR | SENSOR_QTY | INT | CALC | Y
BLOCK_PREVENTION_SENSOR | SENSOR_UNIT_PRICE | MONEY | SYSTEM | Y
BLOCK_PREVENTION_SENSOR | SENSOR_AMOUNT | MONEY | CALC | Y
BLOCK_PREVENTION_SENSOR | SENSOR_INSTALL_REASON | TEXT | USER | N

## BLOCK_PREVENTION_SENSOR_RULE
BLOCK_PREVENTION_SENSOR_RULE 테이블 v0
PREVENTION_METHOD | SENSOR_TYPE | QTY_PER_FACILITY | UNIT_PRICE
여과집진시설 | FAN_CURRENT | 1 | 300000
여과집진시설 | DIFF_PRESSURE | 1 | 400000
여과집진시설 | TEMP | 1 | 500000
흡착에 의한 시설 | FAN_CURRENT | 1 | 300000
흡착에 의한 시설 | DIFF_PRESSURE | 1 | 400000
흡착에 의한 시설 | TEMP | 1 | 500000
원심력 집진시설 | FAN_CURRENT | 1 | 300000
세정집진시설 | FAN_CURRENT | 1 | 300000
세정집진시설 | CIRCULATION_PUMP_CURRENT | 1 | 300000
전기집진시설 | FAN_CURRENT | 1 | 300000
전기집진시설 | HV_GENERATOR_CURRENT | 1 | 300000
흡수에 의한 시설 | FAN_CURRENT | 1 | 300000
흡수에 의한 시설 | PH | 1 | 1000000
흡수에 의한 시설 | CIRCULATION_PUMP_CURRENT | 1 | 300000
여과집진시설 및 흡착에 의한 시설(일체형) | FAN_CURRENT | 1 | 300000
여과집진시설 및 흡착에 의한 시설(일체형) | DIFF_PRESSURE | 1 | 400000
여과집진시설 및 흡착에 의한 시설(일체형) | TEMP | 1 | 500000